## List 1
| TR270B | TR310B | TV370B | TV450B
OBECNÉ ROZMĚRY
Výška k čepu závěsu lopaty mm | 3178 | 3178 | 3343 | 3344
Výška k horní hraně ochranného rámu ROPS mm | 1998 | 1998 | 2044 | 2044
Délka s lopatou DF (lopata LPE)* mm | 3280 (3512) | 3280 (3512) | 3604 (3835) | 3667 (3899)
Celková šířka mm | 1676 | 1887 | 1943 | 1943
Světlá výška mm | 207 | 207 | 244 | 244
Výška vyklápění s lopatou DF (lopata LPE)* mm | 2556 (2410) | 2556 (2410) | 2669 (2505) | 2645 (2481)
Dosah při vyklápění v maximální výšce s lopatou DF (LPE)* mm | 566 (745) | 566 (745) | 716 (880) | 727 (891)
TECHNICKÉ ÚDAJE
Jmenovitá provozní nosnost kg | 50%: 1225 35%: 860 | 50%: 1406 35%: 984 | 50%: 1682 35%: 1178 | 50%: 2045 35%: 1432
Jmenovitá provozní nosnost s protizávažími kg | 50%: 1280 35%: 915 | 50%: 1461 35%: 1039 | 50%: 1927 35%: 1331 | 50%: 2343 35%: 1618
Zvedací síla kg | 2450 | 2810 | 3364 | 4091
Odtrhová síla válce lopaty** kN | 32.3 | 38.6 | 33.4 | 41.8
MOTOR
Značka a model motoru | FPT F5H | FPT F5H | FPT F5H | FPT F5H
Zdvihový objem l | 3.4 | 3.4 | 3.4 | 3.6
Výkon hp/ot/min | 74 (55)@ 2500 | 74 (55)@ 2500 | 74 (55) @ 2500 | 90 (67)@ 2500
Maximální točivý moment Nm/ot./min | 314 @ 1400 | 314 @ 1400 | 314 @ 1400 | 383 @ 1400
JÍZDNÍ RYCHLOST
Nízký rozsah km/h | 8.9 | 8,9 | 8,9 | 8,9
Vysoký rozsah (volitelně) km/h | 12.9 | 12,9 | 12,9 | 12,9
HYDRAULICKÝ SYSTÉM
Průtok čerpadla LPM | 92 | 92 | 92 | 92
Volitelný vysoký průtok LPM | 123 | 123 | 143 | 149
Odlehčovací tlak ba | 210 | 210 | 210 | 210
HMOTNOSTI
Provozní hmotnost kg | 3750 | 4027 | 4370 | 4823
Přepravní hmotnost kg | 3615 | 3891 | 4220 | 4667
PROVOZNÍ KAPACITA
Palivová nádrž l | 73.8 | 73.8 | 96.5 | 96.5
* Se standardní lopatou. ** Odhadované vykopávací síly zohledňují jak mezní hodnoty lopaty, tak hydrauliky.